## 施工总图
施工总图记录表
填表说明: | 1、设备唯一ID(手动填写, 不许可重复), 用来在软件系统中识别该具体设备。
2、电力传感器ID命名规则为6位数字,第一位,数字1表示是电力传感器, 如100001, 100002。
3、测温集中器ID命名规则为6位数字,第一位,数字3表示是测温集中器, 如300001, 300002。
4、测温传感器ID命名规则为6位数字,第一位,数字2表示是测温传感器, 如200001, 200002。
5、同属于1个测温集中器的1组测温传感器的编号要求连续
客户 | 配电室 | 柜号/柜名 | 功能单元 | 采集设备类型 | 设备型号 | 测量位置 | 采集设备唯一ID
青山风电场 | 1#风机 | AA01/风机杆塔 | 1#线束 | 测温传感器 | XG-BS-S | 一层左下线束 | 200001
青山风电场 | 1#风机 | AA01/风机杆塔 | 1#线束 | 测温传感器 | XG-BS-S | 一层左上线束 | 200002
青山风电场 | 1#风机 | AA01/风机杆塔 | 2#线束 | 测温传感器 | XG-BS-S | 二层中下线束 | 200003
青山风电场 | 1#风机 | AA01/风机杆塔 | 2#线束 | 测温传感器 | XG-BS-S | 二层中上线束 | 200004
青山风电场 | 1#风机 | AA01/风机杆塔 | 3#线束 | 测温传感器 | XG-BS-S | 三层左下线束 | 200005
青山风电场 | 1#风机 | AA01/风机杆塔 | 4#线束 | 测温传感器 | XG-BS-S | 四层左上线束 | 200006
青山风电场 | 1#风机 | AA01/风机杆塔 | 5#线束 | 测温传感器 | XG-BS-S | 五层中下线束 | 200007
青山风电场 | 1#风机 | AA01/风机杆塔 | 6#线束 | 测温传感器 | XG-BS-S | 六层中上线束 | 200008
青山风电场 | 1#风机 | AA01/机舱 | 风机定子 | 测温传感器 | XG-BS-S | 风机定子接线盒母排A | 200009
青山风电场 | 1#风机 | AA01/机舱 | 风机定子 | 测温传感器 | XG-BS-S | 风机定子接线盒母排B | 200010
青山风电场 | 1#风机 | AA01/机舱 | 风机定子 | 测温传感器 | XG-BS-S | 风机定子接线盒母排C | 200011
青山风电场 | 1#风机 | AA01/机舱 | 风机转子 | 测温传感器 | XG-BS-S | 风机转子接线盒母排A | 200012
青山风电场 | 1#风机 | AA01/机舱 | 风机转子 | 测温传感器 | XG-BS-S | 风机转子接线盒母排B | 200013
青山风电场 | 1#风机 | AA01/机舱 | 风机转子 | 测温传感器 | XG-BS-S | 风机转子接线盒母排C | 200014
青山风电场 | 1#风机 | AA01/机舱 | 风机轴 | 测温传感器 | XG-BS-S | 风机轴支撑前部 | 200015
青山风电场 | 1#风机 | AA01/机舱 | 风机轴 | 测温传感器 | XG-BS-S | 风机轴支撑后部 | 200016
青山风电场 | 1#风机 | AA01/箱变 | 高压母排 | 测温传感器 | XG-BS-S | 高压母排A | 200017
青山风电场 | 1#风机 | AA01/箱变 | 高压母排 | 测温传感器 | XG-BS-S | 高压母排B | 200018
青山风电场 | 1#风机 | AA01/箱变 | 高压母排 | 测温传感器 | XG-BS-S | 高压母排C | 200019
青山风电场 | 1#风机 | AA01/箱变 | 低压母排 | 测温传感器 | XG-BS-S | 低压母排A | 200020
青山风电场 | 1#风机 | AA01/箱变 | 低压母排 | 测温传感器 | XG-BS-S | 低压母排B | 200021
青山风电场 | 1#风机 | AA01/箱变 | 低压母排 | 测温传感器 | XG-BS-S | 低压母排C | 200022
青山风电场 | 2#风机 | AA01/风机杆塔 | 1#线束 | 测温传感器 | XG-BS-S | 一层左下线束 | 200101
青山风电场 | 2#风机 | AA01/风机杆塔 | 1#线束 | 测温传感器 | XG-BS-S | 一层左上线束 | 200102
青山风电场 | 2#风机 | AA01/风机杆塔 | 2#线束 | 测温传感器 | XG-BS-S | 二层中下线束 | 200103
青山风电场 | 2#风机 | AA01/风机杆塔 | 2#线束 | 测温传感器 | XG-BS-S | 二层中上线束 | 200104
青山风电场 | 2#风机 | AA01/风机杆塔 | 3#线束 | 测温传感器 | XG-BS-S | 三层左下线束 | 200105
青山风电场 | 2#风机 | AA01/风机杆塔 | 4#线束 | 测温传感器 | XG-BS-S | 四层左上线束 | 200106
青山风电场 | 2#风机 | AA01/风机杆塔 | 5#线束 | 测温传感器 | XG-BS-S | 五层中下线束 | 200107
青山风电场 | 2#风机 | AA01/风机杆塔 | 6#线束 | 测温传感器 | XG-BS-S | 六层中上线束 | 200108
青山风电场 | 2#风机 | AA01/机舱 | 风机定子 | 测温传感器 | XG-BS-S | 风机定子接线盒母排A | 200109
青山风电场 | 2#风机 | AA01/机舱 | 风机定子 | 测温传感器 | XG-BS-S | 风机定子接线盒母排B | 200110
青山风电场 | 2#风机 | AA01/机舱 | 风机定子 | 测温传感器 | XG-BS-S | 风机定子接线盒母排C | 200111
青山风电场 | 2#风机 | AA01/机舱 | 风机转子 | 测温传感器 | XG-BS-S | 风机转子接线盒母排A | 200112
青山风电场 | 2#风机 | AA01/机舱 | 风机转子 | 测温传感器 | XG-BS-S | 风机转子接线盒母排B | 200113
青山风电场 | 2#风机 | AA01/机舱 | 风机转子 | 测温传感器 | XG-BS-S | 风机转子接线盒母排C | 200114
青山风电场 | 2#风机 | AA01/机舱 | 风机轴 | 测温传感器 | XG-BS-S | 风机轴支撑前部 | 200115
青山风电场 | 2#风机 | AA01/机舱 | 风机轴 | 测温传感器 | XG-BS-S | 风机轴支撑后部 | 200116
青山风电场 | 2#风机 | AA01/箱变 | 高压母排 | 测温传感器 | XG-BS-S | 高压母排A | 200117
青山风电场 | 2#风机 | AA01/箱变 | 高压母排 | 测温传感器 | XG-BS-S | 高压母排B | 200118
青山风电场 | 2#风机 | AA01/箱变 | 高压母排 | 测温传感器 | XG-BS-S | 高压母排C | 200119
青山风电场 | 2#风机 | AA01/箱变 | 低压母排 | 测温传感器 | XG-BS-S | 低压母排A | 200120
青山风电场 | 2#风机 | AA01/箱变 | 低压母排 | 测温传感器 | XG-BS-S | 低压母排B | 200121
青山风电场 | 2#风机 | AA01/箱变 | 低压母排 | 测温传感器 | XG-BS-S | 低压母排C | 200122
青山风电场 | 3#风机 | AA01/风机杆塔 | 1#线束 | 测温传感器 | XG-BS-S | 一层左下线束 | 200201
青山风电场 | 3#风机 | AA01/风机杆塔 | 1#线束 | 测温传感器 | XG-BS-S | 一层左上线束 | 200202
青山风电场 | 3#风机 | AA01/风机杆塔 | 2#线束 | 测温传感器 | XG-BS-S | 二层中下线束 | 200203
青山风电场 | 3#风机 | AA01/风机杆塔 | 2#线束 | 测温传感器 | XG-BS-S | 二层中上线束 | 200204
青山风电场 | 3#风机 | AA01/风机杆塔 | 3#线束 | 测温传感器 | XG-BS-S | 三层左下线束 | 200205
青山风电场 | 3#风机 | AA01/风机杆塔 | 4#线束 | 测温传感器 | XG-BS-S | 四层左上线束 | 200206
青山风电场 | 3#风机 | AA01/风机杆塔 | 5#线束 | 测温传感器 | XG-BS-S | 五层中下线束 | 200207
青山风电场 | 3#风机 | AA01/风机杆塔 | 6#线束 | 测温传感器 | XG-BS-S | 六层中上线束 | 200208
青山风电场 | 3#风机 | AA01/机舱 | 风机定子 | 测温传感器 | XG-BS-S | 风机定子接线盒母排A | 200209
青山风电场 | 3#风机 | AA01/机舱 | 风机定子 | 测温传感器 | XG-BS-S | 风机定子接线盒母排B | 200210
青山风电场 | 3#风机 | AA01/机舱 | 风机定子 | 测温传感器 | XG-BS-S | 风机定子接线盒母排C | 200211
青山风电场 | 3#风机 | AA01/机舱 | 风机转子 | 测温传感器 | XG-BS-S | 风机转子接线盒母排A | 200212
青山风电场 | 3#风机 | AA01/机舱 | 风机转子 | 测温传感器 | XG-BS-S | 风机转子接线盒母排B | 200213
青山风电场 | 3#风机 | AA01/机舱 | 风机转子 | 测温传感器 | XG-BS-S | 风机转子接线盒母排C | 200214
青山风电场 | 3#风机 | AA01/机舱 | 风机轴 | 测温传感器 | XG-BS-S | 风机轴支撑前部 | 200215
青山风电场 | 3#风机 | AA01/机舱 | 风机轴 | 测温传感器 | XG-BS-S | 风机轴支撑后部 | 200216
青山风电场 | 3#风机 | AA01/箱变 | 高压母排 | 测温传感器 | XG-BS-S | 高压母排A | 200217
青山风电场 | 3#风机 | AA01/箱变 | 高压母排 | 测温传感器 | XG-BS-S | 高压母排B | 200218
青山风电场 | 3#风机 | AA01/箱变 | 高压母排 | 测温传感器 | XG-BS-S | 高压母排C | 200219
青山风电场 | 3#风机 | AA01/箱变 | 低压母排 | 测温传感器 | XG-BS-S | 低压母排A | 200220
青山风电场 | 3#风机 | AA01/箱变 | 低压母排 | 测温传感器 | XG-BS-S | 低压母排B | 200221
青山风电场 | 3#风机 | AA01/箱变 | 低压母排 | 测温传感器 | XG-BS-S | 低压母排C | 200222
青山风电场 | 4#风机 | AA01/风机杆塔 | 1#线束 | 测温传感器 | XG-BS-S | 一层左下线束 | 200301
青山风电场 | 4#风机 | AA01/风机杆塔 | 1#线束 | 测温传感器 | XG-BS-S | 一层左上线束 | 200302
青山风电场 | 4#风机 | AA01/风机杆塔 | 2#线束 | 测温传感器 | XG-BS-S | 二层中下线束 | 200303
青山风电场 | 4#风机 | AA01/风机杆塔 | 2#线束 | 测温传感器 | XG-BS-S | 二层中上线束 | 200304
青山风电场 | 4#风机 | AA01/风机杆塔 | 3#线束 | 测温传感器 | XG-BS-S | 三层左下线束 | 200305
青山风电场 | 4#风机 | AA01/风机杆塔 | 4#线束 | 测温传感器 | XG-BS-S | 四层左上线束 | 200306
青山风电场 | 4#风机 | AA01/风机杆塔 | 5#线束 | 测温传感器 | XG-BS-S | 五层中下线束 | 200307
青山风电场 | 4#风机 | AA01/风机杆塔 | 6#线束 | 测温传感器 | XG-BS-S | 六层中上线束 | 200308
青山风电场 | 4#风机 | AA01/机舱 | 风机定子 | 测温传感器 | XG-BS-S | 风机定子接线盒母排A | 200309
青山风电场 | 4#风机 | AA01/机舱 | 风机定子 | 测温传感器 | XG-BS-S | 风机定子接线盒母排B | 200310
青山风电场 | 4#风机 | AA01/机舱 | 风机定子 | 测温传感器 | XG-BS-S | 风机定子接线盒母排C | 200311
青山风电场 | 4#风机 | AA01/机舱 | 风机转子 | 测温传感器 | XG-BS-S | 风机转子接线盒母排A | 200312
青山风电场 | 4#风机 | AA01/机舱 | 风机转子 | 测温传感器 | XG-BS-S | 风机转子接线盒母排B | 200313
青山风电场 | 4#风机 | AA01/机舱 | 风机转子 | 测温传感器 | XG-BS-S | 风机转子接线盒母排C | 200314
青山风电场 | 4#风机 | AA01/机舱 | 风机轴 | 测温传感器 | XG-BS-S | 风机轴支撑前部 | 200315
青山风电场 | 4#风机 | AA01/机舱 | 风机轴 | 测温传感器 | XG-BS-S | 风机轴支撑后部 | 200316
青山风电场 | 4#风机 | AA01/箱变 | 高压母排 | 测温传感器 | XG-BS-S | 高压母排A | 200317
青山风电场 | 4#风机 | AA01/箱变 | 高压母排 | 测温传感器 | XG-BS-S | 高压母排B | 200318
青山风电场 | 4#风机 | AA01/箱变 | 高压母排 | 测温传感器 | XG-BS-S | 高压母排C | 200319
青山风电场 | 4#风机 | AA01/箱变 | 低压母排 | 测温传感器 | XG-BS-S | 低压母排A | 200320
青山风电场 | 4#风机 | AA01/箱变 | 低压母排 | 测温传感器 | XG-BS-S | 低压母排B | 200321
青山风电场 | 4#风机 | AA01/箱变 | 低压母排 | 测温传感器 | XG-BS-S | 低压母排C | 200322
青山风电场 | 5#风机 | AA01/风机杆塔 | 1#线束 | 测温传感器 | XG-BS-S | 一层左下线束 | 200401
青山风电场 | 5#风机 | AA01/风机杆塔 | 1#线束 | 测温传感器 | XG-BS-S | 一层左上线束 | 200402
青山风电场 | 5#风机 | AA01/风机杆塔 | 2#线束 | 测温传感器 | XG-BS-S | 二层中下线束 | 200403
青山风电场 | 5#风机 | AA01/风机杆塔 | 2#线束 | 测温传感器 | XG-BS-S | 二层中上线束 | 200404
青山风电场 | 5#风机 | AA01/风机杆塔 | 3#线束 | 测温传感器 | XG-BS-S | 三层左下线束 | 200405
青山风电场 | 5#风机 | AA01/风机杆塔 | 4#线束 | 测温传感器 | XG-BS-S | 四层左上线束 | 200406
青山风电场 | 5#风机 | AA01/风机杆塔 | 5#线束 | 测温传感器 | XG-BS-S | 五层中下线束 | 200407
青山风电场 | 5#风机 | AA01/风机杆塔 | 6#线束 | 测温传感器 | XG-BS-S | 六层中上线束 | 200408
青山风电场 | 5#风机 | AA01/机舱 | 风机定子 | 测温传感器 | XG-BS-S | 风机定子接线盒母排A | 200409
青山风电场 | 5#风机 | AA01/机舱 | 风机定子 | 测温传感器 | XG-BS-S | 风机定子接线盒母排B | 200410
青山风电场 | 5#风机 | AA01/机舱 | 风机定子 | 测温传感器 | XG-BS-S | 风机定子接线盒母排C | 200411
青山风电场 | 5#风机 | AA01/机舱 | 风机转子 | 测温传感器 | XG-BS-S | 风机转子接线盒母排A | 200412
青山风电场 | 5#风机 | AA01/机舱 | 风机转子 | 测温传感器 | XG-BS-S | 风机转子接线盒母排B | 200413
青山风电场 | 5#风机 | AA01/机舱 | 风机转子 | 测温传感器 | XG-BS-S | 风机转子接线盒母排C | 200414
青山风电场 | 5#风机 | AA01/机舱 | 风机轴 | 测温传感器 | XG-BS-S | 风机轴支撑前部 | 200415
青山风电场 | 5#风机 | AA01/机舱 | 风机轴 | 测温传感器 | XG-BS-S | 风机轴支撑后部 | 200416
青山风电场 | 5#风机 | AA01/箱变 | 高压母排 | 测温传感器 | XG-BS-S | 高压母排A | 200417
青山风电场 | 5#风机 | AA01/箱变 | 高压母排 | 测温传感器 | XG-BS-S | 高压母排B | 200418
青山风电场 | 5#风机 | AA01/箱变 | 高压母排 | 测温传感器 | XG-BS-S | 高压母排C | 200419
青山风电场 | 5#风机 | AA01/箱变 | 低压母排 | 测温传感器 | XG-BS-S | 低压母排A | 200420
青山风电场 | 5#风机 | AA01/箱变 | 低压母排 | 测温传感器 | XG-BS-S | 低压母排B | 200421
青山风电场 | 5#风机 | AA01/箱变 | 低压母排 | 测温传感器 | XG-BS-S | 低压母排C | 200422
青山风电场 | 6#风机 | AA01/风机杆塔 | 1#线束 | 测温传感器 | XG-BS-S | 一层左下线束 | 200501
青山风电场 | 6#风机 | AA01/风机杆塔 | 1#线束 | 测温传感器 | XG-BS-S | 一层左上线束 | 200502
青山风电场 | 6#风机 | AA01/风机杆塔 | 2#线束 | 测温传感器 | XG-BS-S | 二层中下线束 | 200503
青山风电场 | 6#风机 | AA01/风机杆塔 | 2#线束 | 测温传感器 | XG-BS-S | 二层中上线束 | 200504
青山风电场 | 6#风机 | AA01/风机杆塔 | 3#线束 | 测温传感器 | XG-BS-S | 三层左下线束 | 200505
青山风电场 | 6#风机 | AA01/风机杆塔 | 4#线束 | 测温传感器 | XG-BS-S | 四层左上线束 | 200506
青山风电场 | 6#风机 | AA01/风机杆塔 | 5#线束 | 测温传感器 | XG-BS-S | 五层中下线束 | 200507
青山风电场 | 6#风机 | AA01/风机杆塔 | 6#线束 | 测温传感器 | XG-BS-S | 六层中上线束 | 200508
青山风电场 | 6#风机 | AA01/机舱 | 风机定子 | 测温传感器 | XG-BS-S | 风机定子接线盒母排A | 200509
青山风电场 | 6#风机 | AA01/机舱 | 风机定子 | 测温传感器 | XG-BS-S | 风机定子接线盒母排B | 200510
青山风电场 | 6#风机 | AA01/机舱 | 风机定子 | 测温传感器 | XG-BS-S | 风机定子接线盒母排C | 200511
青山风电场 | 6#风机 | AA01/机舱 | 风机转子 | 测温传感器 | XG-BS-S | 风机转子接线盒母排A | 200512
青山风电场 | 6#风机 | AA01/机舱 | 风机转子 | 测温传感器 | XG-BS-S | 风机转子接线盒母排B | 200513
青山风电场 | 6#风机 | AA01/机舱 | 风机转子 | 测温传感器 | XG-BS-S | 风机转子接线盒母排C | 200514
青山风电场 | 6#风机 | AA01/机舱 | 风机轴 | 测温传感器 | XG-BS-S | 风机轴支撑前部 | 200515
青山风电场 | 6#风机 | AA01/机舱 | 风机轴 | 测温传感器 | XG-BS-S | 风机轴支撑后部 | 200516
青山风电场 | 6#风机 | AA01/箱变 | 高压母排 | 测温传感器 | XG-BS-S | 高压母排A | 200517
青山风电场 | 6#风机 | AA01/箱变 | 高压母排 | 测温传感器 | XG-BS-S | 高压母排B | 200518
青山风电场 | 6#风机 | AA01/箱变 | 高压母排 | 测温传感器 | XG-BS-S | 高压母排C | 200519
青山风电场 | 6#风机 | AA01/箱变 | 低压母排 | 测温传感器 | XG-BS-S | 低压母排A | 200520
青山风电场 | 6#风机 | AA01/箱变 | 低压母排 | 测温传感器 | XG-BS-S | 低压母排B | 200521
青山风电场 | 6#风机 | AA01/箱变 | 低压母排 | 测温传感器 | XG-BS-S | 低压母排C | 200522
青山风电场 | 7#风机 | AA01/风机杆塔 | 1#线束 | 测温传感器 | XG-BS-S | 一层左下线束 | 200601
青山风电场 | 7#风机 | AA01/风机杆塔 | 1#线束 | 测温传感器 | XG-BS-S | 一层左上线束 | 200602
青山风电场 | 7#风机 | AA01/风机杆塔 | 2#线束 | 测温传感器 | XG-BS-S | 二层中下线束 | 200603
青山风电场 | 7#风机 | AA01/风机杆塔 | 2#线束 | 测温传感器 | XG-BS-S | 二层中上线束 | 200604
青山风电场 | 7#风机 | AA01/风机杆塔 | 3#线束 | 测温传感器 | XG-BS-S | 三层左下线束 | 200605
青山风电场 | 7#风机 | AA01/风机杆塔 | 4#线束 | 测温传感器 | XG-BS-S | 四层左上线束 | 200606
青山风电场 | 7#风机 | AA01/风机杆塔 | 5#线束 | 测温传感器 | XG-BS-S | 五层中下线束 | 200607
青山风电场 | 7#风机 | AA01/风机杆塔 | 6#线束 | 测温传感器 | XG-BS-S | 六层中上线束 | 200608
青山风电场 | 7#风机 | AA01/机舱 | 风机定子 | 测温传感器 | XG-BS-S | 风机定子接线盒母排A | 200609
青山风电场 | 7#风机 | AA01/机舱 | 风机定子 | 测温传感器 | XG-BS-S | 风机定子接线盒母排B | 200610
青山风电场 | 7#风机 | AA01/机舱 | 风机定子 | 测温传感器 | XG-BS-S | 风机定子接线盒母排C | 200611
青山风电场 | 7#风机 | AA01/机舱 | 风机转子 | 测温传感器 | XG-BS-S | 风机转子接线盒母排A | 200612
青山风电场 | 7#风机 | AA01/机舱 | 风机转子 | 测温传感器 | XG-BS-S | 风机转子接线盒母排B | 200613
青山风电场 | 7#风机 | AA01/机舱 | 风机转子 | 测温传感器 | XG-BS-S | 风机转子接线盒母排C | 200614
青山风电场 | 7#风机 | AA01/机舱 | 风机轴 | 测温传感器 | XG-BS-S | 风机轴支撑前部 | 200615
青山风电场 | 7#风机 | AA01/机舱 | 风机轴 | 测温传感器 | XG-BS-S | 风机轴支撑后部 | 200616
青山风电场 | 7#风机 | AA01/箱变 | 高压母排 | 测温传感器 | XG-BS-S | 高压母排A | 200617
青山风电场 | 7#风机 | AA01/箱变 | 高压母排 | 测温传感器 | XG-BS-S | 高压母排B | 200618
青山风电场 | 7#风机 | AA01/箱变 | 高压母排 | 测温传感器 | XG-BS-S | 高压母排C | 200619
青山风电场 | 7#风机 | AA01/箱变 | 低压母排 | 测温传感器 | XG-BS-S | 低压母排A | 200620
青山风电场 | 7#风机 | AA01/箱变 | 低压母排 | 测温传感器 | XG-BS-S | 低压母排B | 200621
青山风电场 | 7#风机 | AA01/箱变 | 低压母排 | 测温传感器 | XG-BS-S | 低压母排C | 200622
青山风电场 | 8#风机 | AA01/风机杆塔 | 1#线束 | 测温传感器 | XG-BS-S | 一层左下线束 | 200701
青山风电场 | 8#风机 | AA01/风机杆塔 | 1#线束 | 测温传感器 | XG-BS-S | 一层左上线束 | 200702
青山风电场 | 8#风机 | AA01/风机杆塔 | 2#线束 | 测温传感器 | XG-BS-S | 二层中下线束 | 200703
青山风电场 | 8#风机 | AA01/风机杆塔 | 2#线束 | 测温传感器 | XG-BS-S | 二层中上线束 | 200704
青山风电场 | 8#风机 | AA01/风机杆塔 | 3#线束 | 测温传感器 | XG-BS-S | 三层左下线束 | 200705
青山风电场 | 8#风机 | AA01/风机杆塔 | 4#线束 | 测温传感器 | XG-BS-S | 四层左上线束 | 200706
青山风电场 | 8#风机 | AA01/风机杆塔 | 5#线束 | 测温传感器 | XG-BS-S | 五层中下线束 | 200707
青山风电场 | 8#风机 | AA01/风机杆塔 | 6#线束 | 测温传感器 | XG-BS-S | 六层中上线束 | 200708
青山风电场 | 8#风机 | AA01/机舱 | 风机定子 | 测温传感器 | XG-BS-S | 风机定子接线盒母排A | 200709
青山风电场 | 8#风机 | AA01/机舱 | 风机定子 | 测温传感器 | XG-BS-S | 风机定子接线盒母排B | 200710
青山风电场 | 8#风机 | AA01/机舱 | 风机定子 | 测温传感器 | XG-BS-S | 风机定子接线盒母排C | 200711
青山风电场 | 8#风机 | AA01/机舱 | 风机转子 | 测温传感器 | XG-BS-S | 风机转子接线盒母排A | 200712
青山风电场 | 8#风机 | AA01/机舱 | 风机转子 | 测温传感器 | XG-BS-S | 风机转子接线盒母排B | 200713
青山风电场 | 8#风机 | AA01/机舱 | 风机转子 | 测温传感器 | XG-BS-S | 风机转子接线盒母排C | 200714
青山风电场 | 8#风机 | AA01/机舱 | 风机轴 | 测温传感器 | XG-BS-S | 风机轴支撑前部 | 200715
青山风电场 | 8#风机 | AA01/机舱 | 风机轴 | 测温传感器 | XG-BS-S | 风机轴支撑后部 | 200716
青山风电场 | 8#风机 | AA01/箱变 | 高压母排 | 测温传感器 | XG-BS-S | 高压母排A | 200717
青山风电场 | 8#风机 | AA01/箱变 | 高压母排 | 测温传感器 | XG-BS-S | 高压母排B | 200718
青山风电场 | 8#风机 | AA01/箱变 | 高压母排 | 测温传感器 | XG-BS-S | 高压母排C | 200719
青山风电场 | 8#风机 | AA01/箱变 | 低压母排 | 测温传感器 | XG-BS-S | 低压母排A | 200720
青山风电场 | 8#风机 | AA01/箱变 | 低压母排 | 测温传感器 | XG-BS-S | 低压母排B | 200721
青山风电场 | 8#风机 | AA01/箱变 | 低压母排 | 测温传感器 | XG-BS-S | 低压母排C | 200722
青山风电场 | 9#风机 | AA01/风机杆塔 | 1#线束 | 测温传感器 | XG-BS-S | 一层左下线束 | 200801
青山风电场 | 9#风机 | AA01/风机杆塔 | 1#线束 | 测温传感器 | XG-BS-S | 一层左上线束 | 200802
青山风电场 | 9#风机 | AA01/风机杆塔 | 2#线束 | 测温传感器 | XG-BS-S | 二层中下线束 | 200803
青山风电场 | 9#风机 | AA01/风机杆塔 | 2#线束 | 测温传感器 | XG-BS-S | 二层中上线束 | 200804
青山风电场 | 9#风机 | AA01/风机杆塔 | 3#线束 | 测温传感器 | XG-BS-S | 三层左下线束 | 200805
青山风电场 | 9#风机 | AA01/风机杆塔 | 4#线束 | 测温传感器 | XG-BS-S | 四层左上线束 | 200806
青山风电场 | 9#风机 | AA01/风机杆塔 | 5#线束 | 测温传感器 | XG-BS-S | 五层中下线束 | 200807
青山风电场 | 9#风机 | AA01/风机杆塔 | 6#线束 | 测温传感器 | XG-BS-S | 六层中上线束 | 200808
青山风电场 | 9#风机 | AA01/机舱 | 风机定子 | 测温传感器 | XG-BS-S | 风机定子接线盒母排A | 200809
青山风电场 | 9#风机 | AA01/机舱 | 风机定子 | 测温传感器 | XG-BS-S | 风机定子接线盒母排B | 200810
青山风电场 | 9#风机 | AA01/机舱 | 风机定子 | 测温传感器 | XG-BS-S | 风机定子接线盒母排C | 200811
青山风电场 | 9#风机 | AA01/机舱 | 风机转子 | 测温传感器 | XG-BS-S | 风机转子接线盒母排A | 200812
青山风电场 | 9#风机 | AA01/机舱 | 风机转子 | 测温传感器 | XG-BS-S | 风机转子接线盒母排B | 200813
青山风电场 | 9#风机 | AA01/机舱 | 风机转子 | 测温传感器 | XG-BS-S | 风机转子接线盒母排C | 200814
青山风电场 | 9#风机 | AA01/机舱 | 风机轴 | 测温传感器 | XG-BS-S | 风机轴支撑前部 | 200815
青山风电场 | 9#风机 | AA01/机舱 | 风机轴 | 测温传感器 | XG-BS-S | 风机轴支撑后部 | 200816
青山风电场 | 9#风机 | AA01/箱变 | 高压母排 | 测温传感器 | XG-BS-S | 高压母排A | 200817
青山风电场 | 9#风机 | AA01/箱变 | 高压母排 | 测温传感器 | XG-BS-S | 高压母排B | 200818
青山风电场 | 9#风机 | AA01/箱变 | 高压母排 | 测温传感器 | XG-BS-S | 高压母排C | 200819
青山风电场 | 9#风机 | AA01/箱变 | 低压母排 | 测温传感器 | XG-BS-S | 低压母排A | 200820
青山风电场 | 9#风机 | AA01/箱变 | 低压母排 | 测温传感器 | XG-BS-S | 低压母排B | 200821
青山风电场 | 9#风机 | AA01/箱变 | 低压母排 | 测温传感器 | XG-BS-S | 低压母排C | 200822
青山风电场 | 10#风机 | AA01/风机杆塔 | 1#线束 | 测温传感器 | XG-BS-S | 一层左下线束 | 200901
青山风电场 | 10#风机 | AA01/风机杆塔 | 1#线束 | 测温传感器 | XG-BS-S | 一层左上线束 | 200902
青山风电场 | 10#风机 | AA01/风机杆塔 | 2#线束 | 测温传感器 | XG-BS-S | 二层中下线束 | 200903
青山风电场 | 10#风机 | AA01/风机杆塔 | 2#线束 | 测温传感器 | XG-BS-S | 二层中上线束 | 200904
青山风电场 | 10#风机 | AA01/风机杆塔 | 3#线束 | 测温传感器 | XG-BS-S | 三层左下线束 | 200905
青山风电场 | 10#风机 | AA01/风机杆塔 | 4#线束 | 测温传感器 | XG-BS-S | 四层左上线束 | 200906
青山风电场 | 10#风机 | AA01/风机杆塔 | 5#线束 | 测温传感器 | XG-BS-S | 五层中下线束 | 200907
青山风电场 | 10#风机 | AA01/风机杆塔 | 6#线束 | 测温传感器 | XG-BS-S | 六层中上线束 | 200908
青山风电场 | 10#风机 | AA01/机舱 | 风机定子 | 测温传感器 | XG-BS-S | 风机定子接线盒母排A | 200909
青山风电场 | 10#风机 | AA01/机舱 | 风机定子 | 测温传感器 | XG-BS-S | 风机定子接线盒母排B | 200910
青山风电场 | 10#风机 | AA01/机舱 | 风机定子 | 测温传感器 | XG-BS-S | 风机定子接线盒母排C | 200911
青山风电场 | 10#风机 | AA01/机舱 | 风机转子 | 测温传感器 | XG-BS-S | 风机转子接线盒母排A | 200912
青山风电场 | 10#风机 | AA01/机舱 | 风机转子 | 测温传感器 | XG-BS-S | 风机转子接线盒母排B | 200913
青山风电场 | 10#风机 | AA01/机舱 | 风机转子 | 测温传感器 | XG-BS-S | 风机转子接线盒母排C | 200914
青山风电场 | 10#风机 | AA01/机舱 | 风机轴 | 测温传感器 | XG-BS-S | 风机轴支撑前部 | 200915
青山风电场 | 10#风机 | AA01/机舱 | 风机轴 | 测温传感器 | XG-BS-S | 风机轴支撑后部 | 200916
青山风电场 | 10#风机 | AA01/箱变 | 高压母排 | 测温传感器 | XG-BS-S | 高压母排A | 200917
青山风电场 | 10#风机 | AA01/箱变 | 高压母排 | 测温传感器 | XG-BS-S | 高压母排B | 200918
青山风电场 | 10#风机 | AA01/箱变 | 高压母排 | 测温传感器 | XG-BS-S | 高压母排C | 200919
青山风电场 | 10#风机 | AA01/箱变 | 低压母排 | 测温传感器 | XG-BS-S | 低压母排A | 200920
青山风电场 | 10#风机 | AA01/箱变 | 低压母排 | 测温传感器 | XG-BS-S | 低压母排B | 200921
青山风电场 | 10#风机 | AA01/箱变 | 低压母排 | 测温传感器 | XG-BS-S | 低压母排C | 200922
青山风电场 | 11#风机 | AA01/风机杆塔 | 1#线束 | 测温传感器 | XG-BS-S | 一层左下线束 | 201001
青山风电场 | 11#风机 | AA01/风机杆塔 | 1#线束 | 测温传感器 | XG-BS-S | 一层左上线束 | 201002
青山风电场 | 11#风机 | AA01/风机杆塔 | 2#线束 | 测温传感器 | XG-BS-S | 二层中下线束 | 201003
青山风电场 | 11#风机 | AA01/风机杆塔 | 2#线束 | 测温传感器 | XG-BS-S | 二层中上线束 | 201004
青山风电场 | 11#风机 | AA01/风机杆塔 | 3#线束 | 测温传感器 | XG-BS-S | 三层左下线束 | 201005
青山风电场 | 11#风机 | AA01/风机杆塔 | 4#线束 | 测温传感器 | XG-BS-S | 四层左上线束 | 201006
青山风电场 | 11#风机 | AA01/风机杆塔 | 5#线束 | 测温传感器 | XG-BS-S | 五层中下线束 | 201007
青山风电场 | 11#风机 | AA01/风机杆塔 | 6#线束 | 测温传感器 | XG-BS-S | 六层中上线束 | 201008
青山风电场 | 11#风机 | AA01/机舱 | 风机定子 | 测温传感器 | XG-BS-S | 风机定子接线盒母排A | 201009
青山风电场 | 11#风机 | AA01/机舱 | 风机定子 | 测温传感器 | XG-BS-S | 风机定子接线盒母排B | 201010
青山风电场 | 11#风机 | AA01/机舱 | 风机定子 | 测温传感器 | XG-BS-S | 风机定子接线盒母排C | 201011
青山风电场 | 11#风机 | AA01/机舱 | 风机转子 | 测温传感器 | XG-BS-S | 风机转子接线盒母排A | 201012
青山风电场 | 11#风机 | AA01/机舱 | 风机转子 | 测温传感器 | XG-BS-S | 风机转子接线盒母排B | 201013
青山风电场 | 11#风机 | AA01/机舱 | 风机转子 | 测温传感器 | XG-BS-S | 风机转子接线盒母排C | 201014
青山风电场 | 11#风机 | AA01/机舱 | 风机轴 | 测温传感器 | XG-BS-S | 风机轴支撑前部 | 201015
青山风电场 | 11#风机 | AA01/机舱 | 风机轴 | 测温传感器 | XG-BS-S | 风机轴支撑后部 | 201016
青山风电场 | 11#风机 | AA01/箱变 | 高压母排 | 测温传感器 | XG-BS-S | 高压母排A | 201017
青山风电场 | 11#风机 | AA01/箱变 | 高压母排 | 测温传感器 | XG-BS-S | 高压母排B | 201018
青山风电场 | 11#风机 | AA01/箱变 | 高压母排 | 测温传感器 | XG-BS-S | 高压母排C | 201019
青山风电场 | 11#风机 | AA01/箱变 | 低压母排 | 测温传感器 | XG-BS-S | 低压母排A | 201020
青山风电场 | 11#风机 | AA01/箱变 | 低压母排 | 测温传感器 | XG-BS-S | 低压母排B | 201021
青山风电场 | 11#风机 | AA01/箱变 | 低压母排 | 测温传感器 | XG-BS-S | 低压母排C | 201022
青山风电场 | 12#风机 | AA01/风机杆塔 | 1#线束 | 测温传感器 | XG-BS-S | 一层左下线束 | 201101
青山风电场 | 12#风机 | AA01/风机杆塔 | 1#线束 | 测温传感器 | XG-BS-S | 一层左上线束 | 201102
青山风电场 | 12#风机 | AA01/风机杆塔 | 2#线束 | 测温传感器 | XG-BS-S | 二层中下线束 | 201103
青山风电场 | 12#风机 | AA01/风机杆塔 | 2#线束 | 测温传感器 | XG-BS-S | 二层中上线束 | 201104
青山风电场 | 12#风机 | AA01/风机杆塔 | 3#线束 | 测温传感器 | XG-BS-S | 三层左下线束 | 201105
青山风电场 | 12#风机 | AA01/风机杆塔 | 4#线束 | 测温传感器 | XG-BS-S | 四层左上线束 | 201106
青山风电场 | 12#风机 | AA01/风机杆塔 | 5#线束 | 测温传感器 | XG-BS-S | 五层中下线束 | 201107
青山风电场 | 12#风机 | AA01/风机杆塔 | 6#线束 | 测温传感器 | XG-BS-S | 六层中上线束 | 201108
青山风电场 | 12#风机 | AA01/机舱 | 风机定子 | 测温传感器 | XG-BS-S | 风机定子接线盒母排A | 201109
青山风电场 | 12#风机 | AA01/机舱 | 风机定子 | 测温传感器 | XG-BS-S | 风机定子接线盒母排B | 201110
青山风电场 | 12#风机 | AA01/机舱 | 风机定子 | 测温传感器 | XG-BS-S | 风机定子接线盒母排C | 201111
青山风电场 | 12#风机 | AA01/机舱 | 风机转子 | 测温传感器 | XG-BS-S | 风机转子接线盒母排A | 201112
青山风电场 | 12#风机 | AA01/机舱 | 风机转子 | 测温传感器 | XG-BS-S | 风机转子接线盒母排B | 201113
青山风电场 | 12#风机 | AA01/机舱 | 风机转子 | 测温传感器 | XG-BS-S | 风机转子接线盒母排C | 201114
青山风电场 | 12#风机 | AA01/机舱 | 风机轴 | 测温传感器 | XG-BS-S | 风机轴支撑前部 | 201115
青山风电场 | 12#风机 | AA01/机舱 | 风机轴 | 测温传感器 | XG-BS-S | 风机轴支撑后部 | 201116
青山风电场 | 12#风机 | AA01/箱变 | 高压母排 | 测温传感器 | XG-BS-S | 高压母排A | 201117
青山风电场 | 12#风机 | AA01/箱变 | 高压母排 | 测温传感器 | XG-BS-S | 高压母排B | 201118
青山风电场 | 12#风机 | AA01/箱变 | 高压母排 | 测温传感器 | XG-BS-S | 高压母排C | 201119
青山风电场 | 12#风机 | AA01/箱变 | 低压母排 | 测温传感器 | XG-BS-S | 低压母排A | 201120
青山风电场 | 12#风机 | AA01/箱变 | 低压母排 | 测温传感器 | XG-BS-S | 低压母排B | 201121
青山风电场 | 12#风机 | AA01/箱变 | 低压母排 | 测温传感器 | XG-BS-S | 低压母排C | 201122
青山风电场 | 1#汇集柜 | AA01/汇集柜 | 高压母排 | 测温传感器 | XG-BS-S | 高压母排A | 201123
青山风电场 | 1#汇集柜 | AA01/汇集柜 | 高压母排 | 测温传感器 | XG-BS-S | 高压母排B | 201124
青山风电场 | 1#汇集柜 | AA01/汇集柜 | 高压母排 | 测温传感器 | XG-BS-S | 高压母排C | 201125
青山风电场 | 2#汇集柜 | AA01/汇集柜 | 高压母排 | 测温传感器 | XG-BS-S | 高压母排A | 201126
青山风电场 | 2#汇集柜 | AA01/汇集柜 | 高压母排 | 测温传感器 | XG-BS-S | 高压母排B | 201127
青山风电场 | 2#汇集柜 | AA01/汇集柜 | 高压母排 | 测温传感器 | XG-BS-S | 高压母排C | 201128
青山风电场 | 3#汇集柜 | AA01/汇集柜 | 高压母排 | 测温传感器 | XG-BS-S | 高压母排A | 201129
青山风电场 | 3#汇集柜 | AA01/汇集柜 | 高压母排 | 测温传感器 | XG-BS-S | 高压母排B | 201130
青山风电场 | 3#汇集柜 | AA01/汇集柜 | 高压母排 | 测温传感器 | XG-BS-S | 高压母排C | 201131
青山风电场 | 4#汇集柜 | AA01/汇集柜 | 高压母排 | 测温传感器 | XG-BS-S | 高压母排A | 201132
青山风电场 | 4#汇集柜 | AA01/汇集柜 | 高压母排 | 测温传感器 | XG-BS-S | 高压母排B | 201133
青山风电场 | 4#汇集柜 | AA01/汇集柜 | 高压母排 | 测温传感器 | XG-BS-S | 高压母排C | 201134

## 通信管理机
通信管理机现场施工配置记录表
填表说明： |  | 1、通信管理机ID命名规则为4位数字,第一位为数字1 2. 如果通信管理机是S端，则总线/IP/端口映射关系中反应的是某端口的实际IP和port 3. 如果通信管理机是C端，则总线/IP/端口映射关系中反应的是某端口的唯一编号（该编号必须全局唯一），为保证配置的一致性，该编号的格式仍采用IP地址的写法。 4. C端时采用注册报文形式。注册报文内容时IP形式的编号，如‘1.1.1.1’，或’1.1.1.10'
通信管理机编号 | 安装位置 | C端/S端 | PC编号(如是C端) | 串行通道数量 | 总线/IP/端口映射关系
1001 | 1#风机 | C | 101 | 9 | COM1/1.1.1.1/6666 | COM1/1.1.1.1/6666 | COM1/1.1.1.1/6666 | COM1/1.1.1.1/6666 | COM1/1.1.1.1/6666 | COM1/1.1.1.1/6666 | COM1/1.1.1.1/6666 | COM1/1.1.1.1/6666 | COM1/1.1.1.1/6666
1002 | 2#风机 | C | 101 | 1 | COM1/1.1.1.2/6666
1003 | 3#风机 | C | 101 | 1 | COM1/1.1.1.3/6666
1004 | 4#风机 | C | 101 | 1 | COM1/1.1.1.4/6666
1005 | 5#风机 | C | 101 | 1 | COM1/1.1.1.5/6666
1006 | 6#风机 | C | 101 | 1 | COM1/1.1.1.6/6666
1007 | 7#风机 | C | 101 | 1 | COM1/1.1.1.7/6666
1008 | 8#风机 | C | 101 | 1 | COM1/1.1.1.8/6666
1009 | 9#风机 | C | 101 | 1 | COM1/1.1.1.9/6666
1010 | 10#风机 | C | 101 | 1 | COM1/1.1.1.10/6666
1011 | 11#风机 | C | 101 | 1 | COM1/1.1.1.11/6666
1012 | 12#风机 | C | 101 | 1 | COM1/1.1.1.12/6666
1013 | 1#汇集柜 | C | 101 | 1 | COM1/1.1.1.13/6666
1014 | 2#汇集柜 | C | 101 | 1 | COM1/1.1.1.14/6666
1015 | 3#汇集柜 | C | 101 | 1 | COM1/1.1.1.15/6666
1016 | 4#汇集柜 | C | 101 | 1 | COM1/1.1.1.16/6666

## 电力仪表
电力仪表现场施工配置记录表
填表说明： |  | 1、采集设备唯一ID一栏。该ID必须对应于”施工总图”中的”采集设备唯一ID”
2、隶属的通信管理机编号一栏。如果采集设备属于某通信管理机,则可以通过检查与通信管理机中的配置是否一致来校验数据
3、串口编号一栏。如是以太网接入,该串口对应于”通信管理机”中的”总线/IP/端口映射关系”中的某个串口
采集设备唯一ID | 隶属的配电室 | 接入方式(以太网/串口) | 通信协议(modbusTCP/modbusRTU) | 隶属的通信管理机编号 | 串口编号 | 波特率 | 数据位 | 校验位 | 停止位 | 流控 | 从站地址

## 测温集中器
测温集中器现场施工配置记录
填表说明： |  | 1、隶属的通信管理机编号一栏。如果采集设备属于某通信管理机,则可以通过检查与通信管理机中的配置是否一致来校验数据
采集设备唯一ID | 设备型号 | 接入方式 | 隶属的通信管理机编号 | 隶属的配电室 | 通信协议(modbusTCP/modbusRTU) | 串口编号 | 波特率 | 数据位 | 校验位 | 停止位 | 流控 | 从站地址
300101 | XG-BS-S | 以太网 | 1001 | 1#风机 | modbusTCP | COM1 | 9600 | 8 | N | 1 | N | 1
300102 | XG-BS-S | 以太网 | 1002 | 2#风机 | modbusTCP | COM1 | 9600 | 8 | N | 1 | N | 1
300103 | XG-BS-S | 以太网 | 1003 | 3#风机 | modbusTCP | COM1 | 9600 | 8 | N | 1 | N | 1
300104 | XG-BS-S | 以太网 | 1004 | 4#风机 | modbusTCP | COM1 | 9600 | 8 | N | 1 | N | 1
300105 | XG-BS-S | 以太网 | 1005 | 5#风机 | modbusTCP | COM1 | 9600 | 8 | N | 1 | N | 1
300106 | XG-BS-S | 以太网 | 1006 | 6#风机 | modbusTCP | COM1 | 9600 | 8 | N | 1 | N | 1
300107 | XG-BS-S | 以太网 | 1007 | 7#风机 | modbusTCP | COM1 | 9600 | 8 | N | 1 | N | 1
300108 | XG-BS-S | 以太网 | 1008 | 8#风机 | modbusTCP | COM1 | 9600 | 8 | N | 1 | N | 1
300109 | XG-BS-S | 以太网 | 1009 | 9#风机 | modbusTCP | COM1 | 9600 | 8 | N | 1 | N | 1
300110 | XG-BS-S | 以太网 | 1010 | 10#风机 | modbusTCP | COM1 | 9600 | 8 | N | 1 | N | 1
300111 | XG-BS-S | 以太网 | 1011 | 11#风机 | modbusTCP | COM1 | 9600 | 8 | N | 1 | N | 1
300112 | XG-BS-S | 以太网 | 1012 | 12#风机 | modbusTCP | COM1 | 9600 | 8 | N | 1 | N | 1
300113 | XG-BS-S | 以太网 | 1013 | 1#汇集柜 | modbusTCP | COM1 | 9600 | 8 | N | 1 | N | 1
300114 | XG-BS-S | 以太网 | 1014 | 2#汇集柜 | modbusTCP | COM1 | 9600 | 8 | N | 1 | N | 1
300115 | XG-BS-S | 以太网 | 1015 | 3#汇集柜 | modbusTCP | COM1 | 9600 | 8 | N | 1 | N | 1
300116 | XG-BS-S | 以太网 | 1016 | 4#汇集柜 | modbusTCP | COM1 | 9600 | 8 | N | 1 | N | 1
3001014 | XG-BS-S | 以太网 | 1001 | 1#风机 | modbusTCP | COM2 | 9600 | 8 | N | 1 | N | 1

## 测温传感器和测温集中器对照表
测温传感器和测温集中器对照表
填表说明 | 1、测温传感器在测温集中器中地址数值x代表该测温集中器的采集点x
2、每个测温集中器都有采集点1、采集点2、……、采集点n
测温传感器ID | 测温集中器ID | 测温传感器在测温集中器中地址
200001 | 300101 | 0
200002 | 300101 | 1
200003 | 300101 | 2
200004 | 300101 | 3
200005 | 300101 | 4
200006 | 300101 | 5
200007 | 300101 | 6
200008 | 300101 | 7
200009 | 300101 | 8
200010 | 300101 | 9
200011 | 300101 | 10
200012 | 300101 | 11
200013 | 300101 | 12
200014 | 300101 | 13
200015 | 300101 | 14
200016 | 300101 | 15
200017 | 300101 | 16
200018 | 300101 | 17
200019 | 300101 | 18
200020 | 300101 | 19
200021 | 300101 | 20
200022 | 300101 | 21
200101 | 300102 | 0
200102 | 300102 | 1
200103 | 300102 | 2
200104 | 300102 | 3
200105 | 300102 | 4
200106 | 300102 | 5
200107 | 300102 | 6
200108 | 300102 | 7
200109 | 300102 | 8
200110 | 300102 | 9
200111 | 300102 | 10
200112 | 300102 | 11
200113 | 300102 | 12
200114 | 300102 | 13
200115 | 300102 | 14
200116 | 300102 | 15
200117 | 300102 | 16
200118 | 300102 | 17
200119 | 300102 | 18
200120 | 300102 | 19
200121 | 300102 | 20
200122 | 300102 | 21
200201 | 300103 | 0
200202 | 300103 | 1
200203 | 300103 | 2
200204 | 300103 | 3
200205 | 300103 | 4
200206 | 300103 | 5
200207 | 300103 | 6
200208 | 300103 | 7
200209 | 300103 | 8
200210 | 300103 | 9
200211 | 300103 | 10
200212 | 300103 | 11
200213 | 300103 | 12
200214 | 300103 | 13
200215 | 300103 | 14
200216 | 300103 | 15
200217 | 300103 | 16
200218 | 300103 | 17
200219 | 300103 | 18
200220 | 300103 | 19
200221 | 300103 | 20
200222 | 300103 | 21
200301 | 300104 | 0
200302 | 300104 | 1
200303 | 300104 | 2
200304 | 300104 | 3
200305 | 300104 | 4
200306 | 300104 | 5
200307 | 300104 | 6
200308 | 300104 | 7
200309 | 300104 | 8
200310 | 300104 | 9
200311 | 300104 | 10
200312 | 300104 | 11
200313 | 300104 | 12
200314 | 300104 | 13
200315 | 300104 | 14
200316 | 300104 | 15
200317 | 300104 | 16
200318 | 300104 | 17
200319 | 300104 | 18
200320 | 300104 | 19
200321 | 300104 | 20
200322 | 300104 | 21
200401 | 300105 | 0
200402 | 300105 | 1
200403 | 300105 | 2
200404 | 300105 | 3
200405 | 300105 | 4
200406 | 300105 | 5
200407 | 300105 | 6
200408 | 300105 | 7
200409 | 300105 | 8
200410 | 300105 | 9
200411 | 300105 | 10
200412 | 300105 | 11
200413 | 300105 | 12
200414 | 300105 | 13
200415 | 300105 | 14
200416 | 300105 | 15
200417 | 300105 | 16
200418 | 300105 | 17
200419 | 300105 | 18
200420 | 300105 | 19
200421 | 300105 | 20
200422 | 300105 | 21
200501 | 300106 | 0
200502 | 300106 | 1
200503 | 300106 | 2
200504 | 300106 | 3
200505 | 300106 | 4
200506 | 300106 | 5
200507 | 300106 | 6
200508 | 300106 | 7
200509 | 300106 | 8
200510 | 300106 | 9
200511 | 300106 | 10
200512 | 300106 | 11
200513 | 300106 | 12
200514 | 300106 | 13
200515 | 300106 | 14
200516 | 300106 | 15
200517 | 300106 | 16
200518 | 300106 | 17
200519 | 300106 | 18
200520 | 300106 | 19
200521 | 300106 | 20
200522 | 300106 | 21
200601 | 300107 | 0
200602 | 300107 | 1
200603 | 300107 | 2
200604 | 300107 | 3
200605 | 300107 | 4
200606 | 300107 | 5
200607 | 300107 | 6
200608 | 300107 | 7
200609 | 300107 | 8
200610 | 300107 | 9
200611 | 300107 | 10
200612 | 300107 | 11
200613 | 300107 | 12
200614 | 300107 | 13
200615 | 300107 | 14
200616 | 300107 | 15
200617 | 300107 | 16
200618 | 300107 | 17
200619 | 300107 | 18
200620 | 300107 | 19
200621 | 300107 | 20
200622 | 300107 | 21
200701 | 300108 | 0
200702 | 300108 | 1
200703 | 300108 | 2
200704 | 300108 | 3
200705 | 300108 | 4
200706 | 300108 | 5
200707 | 300108 | 6
200708 | 300108 | 7
200709 | 300108 | 8
200710 | 300108 | 9
200711 | 300108 | 10
200712 | 300108 | 11
200713 | 300108 | 12
200714 | 300108 | 13
200715 | 300108 | 14
200716 | 300108 | 15
200717 | 300108 | 16
200718 | 300108 | 17
200719 | 300108 | 18
200720 | 300108 | 19
200721 | 300108 | 20
200722 | 300108 | 21
200801 | 300109 | 0
200802 | 300109 | 1
200803 | 300109 | 2
200804 | 300109 | 3
200805 | 300109 | 4
200806 | 300109 | 5
200807 | 300109 | 6
200808 | 300109 | 7
200809 | 300109 | 8
200810 | 300109 | 9
200811 | 300109 | 10
200812 | 300109 | 11
200813 | 300109 | 12
200814 | 300109 | 13
200815 | 300109 | 14
200816 | 300109 | 15
200817 | 300109 | 16
200818 | 300109 | 17
200819 | 300109 | 18
200820 | 300109 | 19
200821 | 300109 | 20
200822 | 300109 | 21
200901 | 300110 | 0
200902 | 300110 | 1
200903 | 300110 | 2
200904 | 300110 | 3
200905 | 300110 | 4
200906 | 300110 | 5
200907 | 300110 | 6
200908 | 300110 | 7
200909 | 300110 | 8
200910 | 300110 | 9
200911 | 300110 | 10
200912 | 300110 | 11
200913 | 300110 | 12
200914 | 300110 | 13
200915 | 300110 | 14
200916 | 300110 | 15
200917 | 300110 | 16
200918 | 300110 | 17
200919 | 300110 | 18
200920 | 300110 | 19
200921 | 300110 | 20
200922 | 300110 | 21
201001 | 300111 | 0
201002 | 300111 | 1
201003 | 300111 | 2
201004 | 300111 | 3
201005 | 300111 | 4
201006 | 300111 | 5
201007 | 300111 | 6
201008 | 300111 | 7
201009 | 300111 | 8
201010 | 300111 | 9
201011 | 300111 | 10
201012 | 300111 | 11
201013 | 300111 | 12
201014 | 300111 | 13
201015 | 300111 | 14
201016 | 300111 | 15
201017 | 300111 | 16
201018 | 300111 | 17
201019 | 300111 | 18
201020 | 300111 | 19
201021 | 300111 | 20
201022 | 300111 | 21
201101 | 300112 | 0
201102 | 300112 | 1
201103 | 300112 | 2
201104 | 300112 | 3
201105 | 300112 | 4
201106 | 300112 | 5
201107 | 300112 | 6
201108 | 300112 | 7
201109 | 300112 | 8
201110 | 300112 | 9
201111 | 300112 | 10
201112 | 300112 | 11
201113 | 300112 | 12
201114 | 300112 | 13
201115 | 300112 | 14
201116 | 300112 | 15
201117 | 300112 | 16
201118 | 300112 | 17
201119 | 300112 | 18
201120 | 300112 | 19
201121 | 300112 | 20
201122 | 300112 | 21
201123 | 300113 | 0
201124 | 300113 | 1
201125 | 300113 | 2
201126 | 300114 | 0
201127 | 300114 | 1
201128 | 300114 | 2
201129 | 300115 | 0
201130 | 300115 | 1
201131 | 300115 | 2
201132 | 300116 | 0
201133 | 300116 | 1
201134 | 300116 | 2

## 采集PC
采集PC现场施工配置记录
PC设备编号（自定义唯一编号） | 设备类型 | 设备安装位置 | 设备管理配电室 | IP地址 | 端口号
101 | 风电场采集PC | 云端 | 风电场全体 | 192.168.0.104 | 5000

## 施工配置流程
施工配置流程
1. 配置施工总图
1） 施工总图中设备的层级关系是：一个系统有多个客户,一个客户有多个配电室, 一个配电室有多个柜子, 一个柜子有多个功能单元
2）每个电力仪表或测温传感器最终会对应到某个功能单元
2. 配置通信管理机
每个通信管理机对应一个特定配电室
需要配置串行通道数量和总线IP映射关系
3. 配置电力仪表
以太网通信的电力仪表对应一个通信管理机
串口通信仪表对应一个配电室
4. 配置测温集中器
同上
5. 配置采集PC
总站采集PC管理所有分站PC
分站PC管理1~n个配电室